## Лист1
ТЕХНИЧЕСКИЕ ХАРАКТЕРИСТИКИ
Показатель | Значение
Максимальный диаметр затягиваемой резьбы, мм | 60
Диапазон диаметров затягиваемых резьб, мм | 22 - 60
в т.ч. высокопрочных болтов, мм | 20- 36
Давление сжатого воздуха, МПа | 0,63±0,03
Максимальный момент затяжки, Нм | 3150
Время затяжки, с, не более:
до номинального момента | 9
до максимального момента | 15
Расход воздуха при номинальном моменте, м 3 мин -1 , не более | 1, 4
Расход воздуха (за время затяжки), расчетный, м 3 с -1 С, не более | 0, 207
Масса (без сменной головки), кг, не более | 13