## Лист1
Технические характеристики
Квадрат шпинделя 1”, мм | 25.4
Максимальный диаметр затягиваемой резьбы, мм | 42
Диапазон диаметров затягиваемых резьб, мм | 20-36
в т.ч. высокопрочных болтов, мм | 20-27
Давление сжатого воздуха, МПа | 0,63±0,03
Номинальный момент затяжки, Н·м | 1600
Максимальный момент затяжки, Н·м | 2000
Время затяжки, с, не более:
до номинального момента | 9
до максимального момента | 15
Расход воздуха при номинальном моменте, м3·мин-1, не более | 1.1
Расход воздуха (за время затяжки), расчетный, м3·с-1·С, не более | 0.165
Масса (без сменной головки), кг, не более | 7.9