## Лист1
Характеристики тали HHBD-35
Модель | Грузоподъёмность(т) | Высота подъёма (м) | Скорость подъёма м/мин | Количество нагруженных цепей | Диаметр цепи (мм)
HHBD-35 | 35 | 3/9 | 0.7 | 16 | 11.2
Характеристики приводного электродвигателя
Мощность двигателя (кВт) | Скорость вращения (об / мин) | Фаза | Питание (V) | Частота (Гц)
3.0 * 2 | 1440 | 3 | 220-440 | 50/60