## Лист1
Модель | Груз-ность | Кол-во подушек | Размер возд.под. | Материал воз.под. | Высота возд.под. | Расход воздуха | Рабочее давл. | Длина основного шланга | Длина шлангов к под. | Вес одной под.
| (T) |  | (L×W×H) мм |  | (мм) | (m3/мин) | (кг/cm2) | (м*кол-во) | (м* кол-во) | (кг)
LHQD-10-4 | 10 | 4 | 380×380×50 | АL 6061 | 40 | >3 | 7 | 30*1 | 6*4 | 8.5
LHQD-16-4 | 16 | 4 | 485×485×50 | АL 6061 | 40 | >3.5 | 7 | 30*1 | 6*4 | 13
LHQD-20-4 | 20 | 4 | 540×540×50 | АL 6061 | 40 | >4 | 7 | 30*1 | 6*4 | 17.5
LHQD-32-4 | 32 | 4 | 686×686×50 | АL 6061 | 40 | >5.5 | 7 | 30*1 | 6*4 | 21
LHQD-48-6 | 48 | 6 | 686×686×50 | АL 6061 | 40 | >10 | 7 | 30*1 | 6*6 | 21