## Лист1
Технические характеристики
Наименование показателей | Значения (номинальные)
Диаметр шлифовального круга, мм | 230
Рабочая скорость шлифовального круга, м/с | 30
Частота вращения шпинделя на холостом ходу, об/мин | 6500
Номинальная мощность на шпинделе, кВт | 1.8
Удельный расход воздуха, м3/(мин.кВт), не более | 1.5
Расход воздуха при номинальной мощности, м3/мин, не более | 2.1
Давление сжатого воздуха, МПа (кгс/см2) | 0.63
Удельная материалоемкость, кг/кВт, не более | 2.81
Масса без шлифовального круга, кг, не более | 4
Габаритные размеры, мм, не более
длина | 285
ширина | 210
высота | 205